## Arkusz1
Układ wieszaków | Prędkość | Minimalne wykorzystanie rozwiązań dopuszczalnych | Łuk | Ściąg | Wieszak | element decydujący o zmienności maksymalnych przyspieszeń
|  |  | $h_1\;\mathrm{[mm]}$ | $h_2\;\mathrm{[mm]}$ | $d_1\;\mathrm{[mm]}$
Proste | 160 | $30\%<\rho_{min}<50\%$ | - | $h_2>2385$ | $d_1>44$ | Ściąg
Proste | 200 | $30\%<\rho_{min}<50\%$ | - | $h_2>2898$ | $d_1>45$ | Ściąg
Proste | 300 | $30\%<\rho_{min}<50\%$ | - | $h_2>4183$ | $d_1>44$ | Ściąg
Ukośne | 160 | $50\%<\rho_{min}$ | - | $1000<h_2<1500$ | $44<d_1<125$ | Łuk/Wieszaki
Ukośne | 200 | $50\%<\rho_{min}$ | - | - | $44<d_1<150$ | Łuk/Ściag
Ukośne | 300 | $30\%<\rho_{min}<50\%$ | $h_1>1000$ | $1000<h_2<2000$ | $75<d_1<125$ | Łuk
Network | 160 | $50\%<\rho_{min}$ | - | $1000<h_2<2000$ | $44<d_1<73$ | Łuk
Network | 200 | $50\%<\rho_{min}$ | - | - | $45<d_1<110$ | Łuk/Ściag
Network | 300 | $30\%<\rho_{min}<50\%$ | $h_1>1500$ | $1000<h_2<2000$ | $44<d_1<75$ | Łuk

## Arkusz2
Układ wieszaków | Prędkość maksymalna | Masa konstrukcji [t] (połowa obiektu) | Maksymalne przyspieszenia | Łuk | Ściąg | Wieszaki
| [km/h] | [t] | $m/s^2$ | $h_1\;\mathrm{[mm]}$ | $h_2\;\mathrm{[mm]}$ | $d_1\;\mathrm{[mm]}$
Proste | 160 | 116.5688 | 3.4774 | 151 | 2385 | 47
Proste | 200 | 121.4006 | 3.4991 | 152 | 2897 | 54
Proste | 300 | 132.0248 | 3.4764 | 150 | 4183 | 46
Ukośne | 160 | 106.0754 | 3.4255 | 150 | 1000 | 48
Ukośne | 200 | 108.507 | 3.4631 | 152 | 1007 | 64
Ukośne | 300 | 152.0874 | 3.4835 | 1266 | 1115 | 115
Network | 160 | 106.3337 | 3.2061 | 150 | 1023 | 46
Network | 200 | 106.1526 | 3.1241 | 150 | 1021 | 44 | 151.181 | 2385.6582 | 47.188 | 151 | 2385 | 47
Network | 300 | 150.0454 | 3.5 | 1513 | 1041 | 71 | 152.5795 | 2897.9856 | 54.7802 | 152 | 2897 | 54
[7 empty] | 150 | 4183.6718 | 46.5907 | 150 | 4183 | 46
[7 empty] | 150.4961 | 1000.0306 | 48.0708 | 150 | 1000 | 48
[7 empty] | 152.5981 | 1007.3357 | 64.6283 | 152 | 1007 | 64
[7 empty] | 1266.2608 | 1115.8679 | 115.1958 | 1266 | 1115 | 115
[7 empty] | 150 | 1023.9041 | 46.137 | 150 | 1023 | 46
[7 empty] | 150 | 1021.9136 | 44.824 | 150 | 1021 | 44
[7 empty] | 1513.1133 | 1041.7115 | 71.8992 | 1513 | 1041 | 71